## Folha 1
ICS045 | Ud | Vaso de expansão para circuito de A.Q.S.
Vaso de expansão para A.Q.S. de aço vitrificado, capacidade 105 l, pressão máxima 10 bar. Inclusive manómetro e elementos de montagem e ligação necessários para o seu correcto funcionamento.
Unitário |  | Ud | Descrição | Rend. | Preço unitário | Importância
mt38vex020h |  | Ud | Vaso de expansão para A.Q.S. de aço vitrificado, capacidade 105 l, pressão máxima 10 bar. | 1 | 219.38 | 219.38
mt42www040 |  | Ud | Manómetro com banho de glicerina e diâmetro de esfera de 100 mm, com tomada vertical, para montagem roscado de 1/2", escala de pressão de 0 a 5 bar. | 1 | 43.29 | 43.29
mo004 |  | h | Oficial de 1ª instalador de aquecimento. | 1.05 | 23.31 | 24.48
mo103 |  | h | Ajudante de instalador de aquecimento. | 1.05 | 22.09 | 23.19
|  | % | Custos directos complementares | 2 | 310.34 | 6.21
Custo de manutenção decenal: 53,81€ nos primeiros 10 anos. |  |  |  |  | Total: | 316.55