## Folha 1
ICS060 | Ud | Depósito para A.Q.S.
Depósito de aço vitrificado, de solo, 2000 l, 1400 mm de diâmetro e 2300 mm de altura, forro acolchoado com cobertura posterior, isolamento de poliuretano injectado livre de CFC e protecção contra corrosão mediante ânodo de magnésio. Inclusive válvulas de corte, elementos de montagem e acessórios necessários para o seu correcto funcionamento.
Unitário |  | Ud | Descrição | Rend. | Preço unitário | Importância
mt38csg060v |  | Ud | Depósito de aço vitrificado, de solo, 2000 l, 1400 mm de diâmetro e 2300 mm de altura, forro acolchoado com cobertura posterior, isolamento de poliuretano injectado livre de CFC e protecção contra corrosão mediante ânodo de magnésio. | 1 | 3685.5 | 3685.5
mt37sve010e |  | Ud | Válvula de esfera de latão niquelado para enroscar de 1 1/4". | 4 | 16.78 | 67.12
mt38www011 |  | Ud | Material auxiliar para instalações de A.Q.S. | 1 | 1.45 | 1.45
mo004 |  | h | Oficial de 1ª instalador de aquecimento. | 2.1 | 23.31 | 48.95
mo103 |  | h | Ajudante de instalador de aquecimento. | 2.1 | 22.09 | 46.39
|  | % | Custos directos complementares | 2 | 3849.41 | 76.99
Custo de manutenção decenal: 824,54€ nos primeiros 10 anos. |  |  |  |  | Total: | 3926.4