## Folha 1
ICS070 | Ud | Permutador de placas.
Permutador de placas de aço inoxidável AISI 316, potência 86 kW, pressão máxima de trabalho 6 bar e temperatura máxima de 100°C. Inclusive válvulas de corte, manómetros, termómetros, elementos de montagem e acessórios necessários para o seu correcto funcionamento.
Unitário |  | Ud | Descrição | Rend. | Preço unitário | Importância
mt38csg310B |  | Ud | Permutador de placas de aço inoxidável AISI 316, potência 86 kW, pressão máxima de trabalho 6 bar e temperatura máxima de 100°C. | 1 | 350 | 350
mt37sve010d |  | Ud | Válvula de esfera de latão niquelado para enroscar de 1". | 2 | 12.15 | 24.3
mt37sve010e |  | Ud | Válvula de esfera de latão niquelado para enroscar de 1 1/4". | 2 | 16.78 | 33.56
mt42www040 |  | Ud | Manómetro com banho de glicerina e diâmetro de esfera de 100 mm, com tomada vertical, para montagem roscado de 1/2", escala de pressão de 0 a 5 bar. | 4 | 43.29 | 173.16
mt42www050 |  | Ud | Termómetro bimetálico, diâmetro de esfera de 100 mm, com tomada vertical, com bainha de 1/2", escala de temperatura de 0 a 120°C. | 4 | 54.7 | 218.8
mt38www011 |  | Ud | Material auxiliar para instalações de A.Q.S. | 1 | 1.45 | 1.45
mo004 |  | h | Oficial de 1ª instalador de aquecimento. | 1.3 | 23.31 | 30.3
mo103 |  | h | Ajudante de instalador de aquecimento. | 1.3 | 22.09 | 28.72
|  | % | Custos directos complementares | 2 | 860.29 | 17.21
Custo de manutenção decenal: 184,28€ nos primeiros 10 anos. |  |  |  |  | Total: | 877.5