## Folha 1
ICS090 | Ud | Contador de água.
Contador de água para aquecimento de jacto único, com emissor de impulsos, para enroscar, de 20 mm de diâmetro nominal e temperatura máxima do líquido conduzido 120°C.
Unitário |  | Ud | Descrição | Rend. | Preço unitário | Importância
mt37cic050b |  | Ud | Contador de água para aquecimento de jacto único, com emissor de impulsos, para enroscar, de 20 mm de diâmetro nominal e temperatura máxima do líquido conduzido 120°C. | 1 | 110.05 | 110.05
mt38www012 |  | Ud | Material auxiliar para instalações de aquecimento e A.Q.S. | 1 | 2.1 | 2.1
mo004 |  | h | Oficial de 1ª instalador de aquecimento. | 0.45 | 23.31 | 10.49
|  | % | Custos directos complementares | 2 | 122.64 | 2.45
Custo de manutenção decenal: 31,27€ nos primeiros 10 anos. |  |  |  |  | Total: | 125.09