## Folha 1
ICS095 | Ud | Regulador de caudal.
Medidor de caudal com válvula de regulação e fecho, com leitura directa através do bypass, de latão, de 1 1/4", campo de regulação de 20 a 70 l/min, modelo, para uma pressão máxima de trabalho de 8 bar e uma temperatura máxima de 120°C. Inclusive elementos de montagem e acessórios necessários para o seu correcto funcionamento.
Unitário |  | Ud | Descrição | Rend. | Preço unitário | Importância
mt38pol604a |  | Ud | Medidor de caudal com válvula de regulação e fecho, com leitura directa através do bypass, de latão, de 1 1/4", campo de regulação de 20 a 70 l/min, modelo, para uma pressão máxima de trabalho de 8 bar e uma temperatura máxima de 120°C. | 1 | 295.72 | 295.72
mt38www012 |  | Ud | Material auxiliar para instalações de aquecimento e A.Q.S. | 0.05 | 2.1 | 0.11
mo004 |  | h | Oficial de 1ª instalador de aquecimento. | 0.4 | 23.31 | 9.32
|  | % | Custos directos complementares | 2 | 305.15 | 6.1
Custo de manutenção decenal: 87,15€ nos primeiros 10 anos. |  |  |  |  | Total: | 311.25