## Folha 1
ICS100 | Ud | Grupo hidráulico com permutador para produção de A.Q.S.
Estação de transferência para instalação centralizada de aquecimento para produção de A.Q.S. e aquecimento individual em habitação, potência útil de aquecimento 15 kW, potência de A.Q.S. 35 kW, de 635x450x210 mm, com permutador de placas, para colocação à vista. Inclusive válvulas de corte, elementos de montagem e acessórios necessários para o seu correcto funcionamento.
Unitário |  | Ud | Descrição | Rend. | Preço unitário | Importância
mt38bur500a |  | Ud | Estação de transferência para instalação centralizada de aquecimento para produção de A.Q.S. e aquecimento individual em habitação, potência útil de aquecimento 15 kW, potência de A.Q.S. 35 kW, de 635x450x210 mm, com permutador de placas, para colocação à vista. | 1 | 1186.58 | 1186.58
mt38bur502a |  | Ud | Termostato para estação de transferência. | 1 | 221.33 | 221.33
mt37sve010b |  | Ud | Válvula de esfera de latão niquelado para enroscar de 1/2". | 4 | 4.95 | 19.8
mt38www011 |  | Ud | Material auxiliar para instalações de A.Q.S. | 1 | 1.45 | 1.45
mo004 |  | h | Oficial de 1ª instalador de aquecimento. | 2.444 | 23.31 | 56.97
mo103 |  | h | Ajudante de instalador de aquecimento. | 2.444 | 22.09 | 53.99
|  | % | Custos directos complementares | 2 | 1540.12 | 30.8
Custo de manutenção decenal: 329,89€ nos primeiros 10 anos. |  |  |  |  | Total: | 1570.92