## Folha 1
ICS120 | Ud |  | Separador hidráulico.
Separador hidráulico para ser instalado em instalações de aquecimento ou arrefecimento onde haja instalada uma bomba de circulação principal e duas ou mais bombas de circulação secundárias, diâmetro nominal 1 1/4", para um caudal máximo recomendado de 3,5 m³/h, composto de um corpo central com quatro ligações laterais para a ligação ao circuito primário e ao circuito secundário, purgador de ar e carcaça de polipropileno expandido para isolamento térmico, com suporte para fixação mural.
Unitário |  | Ud |  | Descrição | Rend. | Preço unitário | Importância
mt38alb670b |  | Ud |  | Separador hidráulico para ser instalado em instalações de aquecimento ou arrefecimento onde haja instalada uma bomba de circulação principal e duas ou mais bombas de circulação secundárias, diâmetro nominal 1 1/4", para um caudal máximo recomendado de 3,5 m³/h, composto de um corpo central com quatro ligações laterais para a ligação ao circuito primário e ao circuito secundário, purgador de ar e carcaça de polipropileno expandido para isolamento térmico. | 1 | 532.99 | 532.99
mt38alb671b |  | Ud |  | Suporte para fixação mural, para separador hidráulico de 1 1/4" de diâmetro nominal, com parafusos. | 1 | 14.51 | 14.51
mo011 |  | h |  | Oficial de 1ª montador. | 0.2 | 23.31 | 4.66
mo080 |  | h |  | Ajudante de montador. | 0.2 | 22.13 | 4.43
|  | % |  | Custos directos complementares | 2 | 556.59 | 11.13
Custo de manutenção decenal: 266,83€ nos primeiros 10 anos. | [5 empty] | Total: | 567.72