## Folha 1
ICS130 | Ud | Separador de sólidos em suspensão.
Separador de sólidos em suspensão, ligações de 2" de diâmetro fêmea, com válvula de descarga de sólidos. Inclusive elementos de montagem e acessórios necessários para o seu correcto funcionamento.
Unitário |  | Ud | Descrição | Rend. | Preço unitário | Importância
mt38alb900e |  | Ud | Separador de sólidos em suspensão, ligações de 2" de diâmetro fêmea, com válvula de descarga de sólidos. | 1 | 106.02 | 106.02
mt38www012 |  | Ud | Material auxiliar para instalações de aquecimento e A.Q.S. | 0.1 | 2.1 | 0.21
mo004 |  | h | Oficial de 1ª instalador de aquecimento. | 0.1 | 23.31 | 2.33
mo103 |  | h | Ajudante de instalador de aquecimento. | 0.1 | 22.09 | 2.21
|  | % | Custos directos complementares | 2 | 110.77 | 2.22
Custo de manutenção decenal: 31,64€ nos primeiros 10 anos. |  |  |  |  | Total: | 112.99