## Folha 1
ICX015 | Ud |  | Controlo centralizado de fan-coils.
Controlo centralizado, para gestão de até 64 fan-coils, com ecrã táctil de 10", possibilidade de controlo através do explorador de Internet (inclui servidor web), obtenção de tabelas e gráficos de dados históricos, criação de filtros de alarmes, activação de notificações via e-mail e programações horárias. Totalmente montado, ligado e testado.
Unitário |  | Ud |  | Descrição | Rend. | Preço unitário | Importância
mt42dai340a |  | Ud |  | Controlo centralizado, para gestão de até 64 fan-coils, com ecrã táctil de 10", possibilidade de controlo através do explorador de Internet (inclui servidor web), obtenção de tabelas e gráficos de dados históricos, criação de filtros de alarmes, activação de notificações via e-mail e programações horárias. | 1 | 3729.38 | 3729.38
mt42dai750a |  | m |  | Cabo bus de comunicações, de manga sem blindar, de 2 fios, de 1 mm² de secção por fio, sem polaridade. | 100 | 7 | 700
mo005 |  | h |  | Oficial de 1ª instalador de ar condicionado. | 1 | 25.32 | 25.32
mo104 |  | h |  | Ajudante de instalador de ar condicionado. | 1 | 23.99 | 23.99
|  | % |  | Custos directos complementares | 2 | 4478.69 | 89.57
Custo de manutenção decenal: 1.598,89€ nos primeiros 10 anos. | [5 empty] | Total: | 4568.26