## Folha 1
ICX025 | Ud | Controlo centralizado para sistema solar térmico.
Central de controlo de tipo diferencial para sistema de captação solar térmica, com protecção contra sobre-temperatura do colector solar, indicação de temperaturas e falha técnica, e ecrã LCD retroiluminado, com sondas de temperatura. Totalmente montado, ligado e testado.
Unitário |  | Ud | Descrição | Rend. | Preço unitário | Importância
mt38csg080a |  | Ud | Central de controlo de tipo diferencial para sistema de captação solar térmica, com protecção contra sobre-temperatura do colector solar, indicação de temperaturas e falha técnica, e ecrã LCD retroiluminado. | 1 | 213.04 | 213.04
mt35tpt010ke |  | m | Tubo rígido de PVC VD-F de 16 mm de diâmetro exterior e 1,3 mm de espessura. Resistência à compressão 1250 N, resistência ao impacto 6 joules, temperatura de trabalho -25°C até 90°C, classificação 4442, segundo NP EN 61386-1 e NP EN 61386-21, com o preço incrementado em 20% relativamente a acessórios e peças especiais. | 10 | 1.78 | 17.8
mt35cep010aa |  | m | Cabo unipolar H07V-U, sendo a sua tensão atribuída de 450/750 V, reacção ao fogo classe Eca segundo NP EN 50575, com condutor unifilar de cobre classe 1 de 1,5 mm² de secção, com isolamento de PVC. Segundo NP 2356-3. | 20 | 0.08 | 1.6
mo005 |  | h | Oficial de 1ª instalador de ar condicionado. | 10.1 | 25.32 | 255.73
mo104 |  | h | Ajudante de instalador de ar condicionado. | 10.1 | 23.99 | 242.3
|  | % | Custos directos complementares | 2 | 730.47 | 14.61
Custo de manutenção decenal: 260,78€ nos primeiros 10 anos. |  |  |  |  | Total: | 745.08