## Folha 1
ICX050 | Ud |  | Concentrador de dados para contadores de energia ou de água.
Concentrador de dados para leitura à distância dos contadores de energia ou de água de um máximo de 20 habitações, com bus de comunicação M-Bus, ecrã e teclado, montagem em calha DIN, de 105x94x58 mm. Totalmente montado, ligado e testado.
Unitário |  | Ud |  | Descrição | Rend. | Preço unitário | Importância
mt38alb735a |  | Ud |  | Concentrador de dados para leitura à distância dos contadores de energia ou de água de um máximo de 20 habitações, com bus de comunicação M-Bus, ecrã e teclado, montagem em calha DIN, de 105x94x58 mm. | 1 | 1576.85 | 1576.85
mt35cun200a |  | m |  | Cabo bus blindado de 2 fios, de 1 mm² de secção por fio | 30 | 0.5 | 15
mo005 |  | h |  | Oficial de 1ª instalador de ar condicionado. | 1 | 25.32 | 25.32
mo104 |  | h |  | Ajudante de instalador de ar condicionado. | 1 | 23.99 | 23.99
|  | % |  | Custos directos complementares | 2 | 1641.16 | 32.82
Custo de manutenção decenal: 585,89€ nos primeiros 10 anos. | [5 empty] | Total: | 1673.98