## Folha 1
ICY500 |  |  | Ud | Controlo centralizado.
Controlo centralizado "DAIKIN", para sistema VRV (Volume de Refrigerante Variável) com unidades ligadas através de bus de controlo DIII-net, com um máximo de 64 unidades interiores, constituído por consola de controlo centralizado do arranque e paragem individual ou por grupos de até 64 unidades interiores e até 10 módulos de unidades exteriores, modelo DCS302C51, caixa para encastrar consola de controlo centralizado, modelo KJB212A.
Unitário | Ud | Descrição |  |  | Rend. | Preço unitário | Importância
mt42dai700a | Ud | Consola de controlo centralizado do arranque e paragem individual ou por grupos de até 64 unidades interiores e até 10 módulos de unidades exteriores, modelo DCS302C51 "DAIKIN", com ajuste do ponto de refêrencia, alteração de velocidade do ventilador, modo de funcionamento, visualização e rearme de sinal de filtro, direcção do deflector em impulsão de ar (unidades cassete, de parede, de pavimento e horizontais de tecto), estado de avaria e código de erro, dimensões 120x180x16 mm e alimentação monofásica a 230 V, para sistema VRV (Volume de Refrigerante Variável). |  |  | 1 | 1986 | 1986
mt42dai711a | Ud | Caixa para encastrar consola de controlo centralizado, modelo KJB212A "DAIKIN". |  |  | 1 | 70 | 70
mo004 | h | Oficial de 1ª instalador de ar condicionado. |  |  | 1.002 | 17.41 | 17.44
mo102 | h | Ajudante de instalador de ar condicionado. |  |  | 1.002 | 16.42 | 16.45
| % | Meios auxiliares |  |  | 2 | 2089.89 | 41.8
| % | Custos indirectos |  |  | 3 | 2131.69 | 63.95
Custo de manutenção decenal: 768,47€ nos primeiros 10 anos. | [5 empty] | Total: | 2195.64