## Folha 1
IDR010 | Ud |  | Central com microprocessador via rádio.
Central microprocessada bidireccional com comunicação via rádio, para uma capacidade máxima de 32 zonas com comunicação via rádio e 2 zonas com cabos, 8 detectores infravermelhos com câmara, 16 comandos, 3 teclados sem fios, 32 códigos de utilizador e memória de 1022 eventos, de 270x225x50 mm, com 3 tipos de armado, ecrã LCD, teclado integrado retroiluminado para programação, protecção anti-abertura, 1 saída de 100 mA, 2 saídas programáveis de 100 mA e possibilidade de equipamento com 1 módulo GSM. Inclusive elementos de fixação.
Unitário |  | Ud |  | Descrição | Rend. | Preço unitário | Importância
mt41ing210a |  | Ud |  | Central microprocessada bidireccional com comunicação via rádio, para uma capacidade máxima de 32 zonas com comunicação via rádio e 2 zonas com cabos, 8 detectores infravermelhos com câmara, 16 comandos, 3 teclados sem fios, 32 códigos de utilizador e memória de 1022 eventos, de 270x225x50 mm, com 3 tipos de armado, ecrã LCD, teclado integrado retroiluminado para programação, protecção anti-abertura, 1 saída de 100 mA, 2 saídas programáveis de 100 mA, possibilidade de controlo desde smartphone ou tablet através da App e possibilidade de equipamento com 1 módulo GSM. Inclusive elementos de fixação. | 1 | 433.59 | 433.59
mo006 |  | h |  | Oficial de 1ª instalador de redes e equipamentos de detecção e segurança. | 1.5 | 25.32 | 37.98
mo105 |  | h |  | Ajudante de instalador de redes e equipamentos de detecção e segurança. | 1.5 | 23.99 | 35.99
|  | % |  | Custos directos complementares | 2 | 507.56 | 10.15
Custo de manutenção decenal: 232,97€ nos primeiros 10 anos. | [5 empty] | Total: | 517.71