## Folha 1
IDR041 | Ud |  | Detector de cortina, via rádio.
Detector de cortina com comunicação via rádio unidireccional, cobertura de 9 m, grande imunidade à interferência por radiofrequência. Inclusive elementos de fixação.
Unitário |  | Ud |  | Descrição | Rend. | Preço unitário | Importância
mt41ing241a |  | Ud |  | Detector de cortina com comunicação via rádio unidireccional, cobertura de 9 m, grande imunidade à interferência por radiofrequência, para instalar em tecto ou parede. Inclusive elementos de fixação. | 1 | 83.83 | 83.83
mo006 |  | h |  | Oficial de 1ª instalador de redes e equipamentos de detecção e segurança. | 0.2 | 25.32 | 5.06
mo105 |  | h |  | Ajudante de instalador de redes e equipamentos de detecção e segurança. | 0.2 | 23.99 | 4.8
|  | % |  | Custos directos complementares | 2 | 93.69 | 1.87
Custo de manutenção decenal: 27,71€ nos primeiros 10 anos. | [5 empty] | Total: | 95.56