## Folha 1
IDR042 | Ud |  | Detector de inundação via rádio.
Detector de inundação com comunicação via rádio, atraso de 30 segundos para evitar falsos alarmes, com bateria de lítio de 12 V e cabo de 2,4 m. Inclusive elementos de fixação.
Unitário |  | Ud |  | Descrição | Rend. | Preço unitário | Importância
mt41ing242a |  | Ud |  | Detector de inundação com comunicação via rádio, atraso de 30 segundos para evitar falsos alarmes, com bateria de lítio de 12 V e cabo de 2,4 m. Inclusive elementos de fixação. | 1 | 86.43 | 86.43
mo006 |  | h |  | Oficial de 1ª instalador de redes e equipamentos de detecção e segurança. | 0.2 | 25.32 | 5.06
mo105 |  | h |  | Ajudante de instalador de redes e equipamentos de detecção e segurança. | 0.2 | 23.99 | 4.8
|  | % |  | Custos directos complementares | 2 | 96.29 | 1.93
Custo de manutenção decenal: 28,48€ nos primeiros 10 anos. | [5 empty] | Total: | 98.22