## Folha 1
IEA010 | Ud | Sistema de alimentação ininterrupta (SAI).
Sistema de alimentação ininterrupta On-Line, de 20 kVA de potência, para alimentação trifásica com saída monofásica, composto por rectificador de corrente e carregador de bateria, baterias, inversor estático electrónico, bypass e comutador. Inclusive acessórios necessários para a sua correcta instalação.
Unitário |  | Ud | Descrição | Rend. | Preço unitário | Importância
mt35sai010KS |  | Ud | Sistema de alimentação ininterrupta On-Line, de 20 kVA de potência, para alimentação trifásica, composto por rectificador de corrente e carregador de bateria, baterias, inversor estático electrónico, bypass e comutador. | 1 | 9894 | 9894
mo003 |  | h | Oficial de 1ª electricista. | 3 | 25.32 | 75.96
mo102 |  | h | Ajudante de electricista. | 3 | 23.99 | 71.97
|  | % | Custos directos complementares | 2 | 10041.93 | 200.84
Custo de manutenção decenal: 6.657,80€ nos primeiros 10 anos. |  |  |  |  | Total: | 10242.77