## Folha 1
IEC025 | Ud | Portinhola.
Portinhola tipo P400.
Unitário |  | Ud | Descrição | Rend. | Preço unitário | Importância
mt35ccp010h |  | Ud | Portinhola tipo P400 para ramal subterrâneo trifásico, de chapa electrozincada de 415x620x230 mm de dimensões exteriores, com graus de protecção IP45 e IK10, segundo IEC 60439. Inclusive base para fusíveis de tamanho 2 e fusíveis de facas para protecção do ramal. Normalizada pela empresa abastecedora. | 1 | 175 | 175
mt35ccp030b |  | Ud | Aro para portinhola P400, de chapa electrozincada, de 520x645 mm, com graus de protecção IP45 e IK10. | 1 | 30.5 | 30.5
mt35www010 |  | Ud | Material auxiliar para instalações eléctricas. | 1 | 1.48 | 1.48
mo020 |  | h | Oficial de 1ª construção. | 0.3 | 24.63 | 7.39
mo113 |  | h | Operário não qualificado construção. | 0.3 | 23.29 | 6.99
mo003 |  | h | Oficial de 1ª electricista. | 0.5 | 25.32 | 12.66
mo102 |  | h | Ajudante de electricista. | 0.5 | 23.99 | 12
|  | % | Custos directos complementares | 2 | 246.02 | 4.92
Custo de manutenção decenal: 8,78€ nos primeiros 10 anos. |  |  |  |  | Total: | 250.94