## Folha 1
IEF020 | Ud |  | Inversor fotovoltaico.
Inversor trifásico, potência máxima de entrada 9 kW, voltagem de entrada máxima 850 Vcc, intervalo de voltagem de entrada de 260 a 800 Vcc, potência nominal de saída 6 kW, potência máxima de saída 6 kVA, eficiência máxima 98,2%, dimensões 435x176x470 mm, com comunicação via Wi-Fi para controlo remoto desde um smartphone, tablet ou PC, portas Ethernet e RS-485, e protocolo de comunicação Modbus. Inclusive acessórios necessários para a sua correcta instalação.
Unitário |  | Ud |  | Descrição | Rend. | Preço unitário | Importância
mt35ifg030d |  | Ud |  | Inversor trifásico, potência máxima de entrada 9 kW, voltagem de entrada máxima 850 Vcc, intervalo de voltagem de entrada de 260 a 800 Vcc, potência nominal de saída 6 kW, potência máxima de saída 6 kVA, eficiência máxima 98,2%, dimensões 435x176x470 mm, com comunicação via Wi-Fi para controlo remoto desde um smartphone, tablet ou PC, portas Ethernet e RS-485, e protocolo de comunicação Modbus. | 1 | 1667.87 | 1667.87
mo003 |  | h |  | Oficial de 1ª electricista. | 0.6 | 23.31 | 13.99
mo102 |  | h |  | Ajudante de electricista. | 0.6 | 22.09 | 13.25
|  | % |  | Custos directos complementares | 2 | 1695.11 | 33.9
Custo de manutenção decenal: 259,35€ nos primeiros 10 anos. | [5 empty] | Total: | 1729.01