## Folha 1
IEF040 | Ud |  | Regulador de carga.
Regulador de carga MPPT com saída para cargas, tensão nominal 12/24 V com reconhecimento automático, intensidade de carga nominal 15 A, potência máxima a 12 V 220 W, potência máxima a 24 V 440 W, intensidade máxima de curto-circuito 15 A, tensão máxima em circuito aberto 100 V, eficiência máxima 98%, intensidade máxima na saída para cargas 15 A, dimensões 100x113x50 mm, com porta Ethernet, Bluetooth, gestão inteligente do acumulador de energia eléctrica, algoritmo de carga do acumulador de energia eléctrica programável, temporizador dia/noite e sensor de temperatura interna. Inclusive acessórios necessários para a sua correcta instalação.
Unitário |  | Ud |  | Descrição | Rend. | Preço unitário | Importância
mt35rfg010o |  | Ud |  | Regulador de carga MPPT com saída para cargas, tensão nominal 12/24 V com reconhecimento automático, intensidade de carga nominal 15 A, potência máxima a 12 V 220 W, potência máxima a 24 V 440 W, intensidade máxima de curto-circuito 15 A, tensão máxima em circuito aberto 100 V, eficiência máxima 98%, intensidade máxima na saída para cargas 15 A, dimensões 100x113x50 mm, com porta Ethernet, Bluetooth, gestão inteligente do acumulador de energia eléctrica, algoritmo de carga do acumulador de energia eléctrica programável, temporizador dia/noite e sensor de temperatura interna. | 1 | 137.87 | 137.87
mo003 |  | h |  | Oficial de 1ª electricista. | 0.2 | 23.31 | 4.66
mo102 |  | h |  | Ajudante de electricista. | 0.2 | 22.09 | 4.42
|  | % |  | Custos directos complementares | 2 | 146.95 | 2.94
Custo de manutenção decenal: 22,48€ nos primeiros 10 anos. | [5 empty] | Total: | 149.89