## Folha 1
IEF050 | Ud |  | Armário de ligações.
Armário monobloco de poliéster reforçado com fibra de vidro, de 500x600x230 mm, cor cinzento RAL 7035, com graus de protecção IP66 e IK10. Instalação em superfície.
Unitário |  | Ud |  | Descrição | Rend. | Preço unitário | Importância
mt35aeg010f |  | Ud |  | Armário monobloco de poliéster reforçado com fibra de vidro, de 500x600x230 mm, cor cinzento RAL 7035, com graus de protecção IP66 e IK10. | 1 | 94 | 94
mo003 |  | h |  | Oficial de 1ª electricista. | 0.233 | 23.31 | 5.43
mo102 |  | h |  | Ajudante de electricista. | 0.233 | 22.09 | 5.15
|  | % |  | Custos directos complementares | 2 | 104.58 | 2.09
Custo de manutenção decenal: 5,33€ nos primeiros 10 anos. | [5 empty] | Total: | 106.67