## Folha 1
IEM022 | Ud |  | Interruptor encastrado, anti-vandalismo.
Interruptor unipolar (1P), anti-vandalismo, com graus de protecção IP40 e IK07, gama média, intensidade atribuída 10 AX, tensão atribuída 250 V, com tecla simples, de cor e espelho para um elemento, de cor. Instalação encastrada. O preço não inclui a caixa para mecanismo encastrado.
Unitário |  | Ud |  | Descrição | Rend. | Preço unitário | Importância
mt33gmg160a |  | Ud |  | Interruptor unipolar (1P), anti-vandalismo, com graus de protecção IP40 e IK07, segundo IEC 60439, para encastrar, gama média, intensidade atribuída 10 AX, tensão atribuída 250 V, segundo EN 60669. | 1 | 3.25 | 3.25
mt33gmg165b |  | Ud |  | Tecla simples anti-vandalismo, com graus de protecção IP40 e IK07, segundo IEC 60439, para interruptor/comutador, gama média, de cor. | 1 | 4.12 | 4.12
mt33gmg960b |  | Ud |  | Espelho anti-vandalismo, com graus de protecção IP40 e IK07, segundo IEC 60439, para um elemento, gama média, de cor. | 1 | 7.83 | 7.83
mo003 |  | h |  | Oficial de 1ª electricista. | 0.2 | 23.31 | 4.66
|  | % |  | Custos directos complementares | 2 | 19.86 | 0.4
Custo de manutenção decenal: 1,01€ nos primeiros 10 anos. | [5 empty] | Total: | 20.26