## Folha 1
IEM103 | Ud |  | Regulador encastradoo.
Regulador com comando rotativo para coluna, série básica formado por mecanismo para potenciómetro com accionamento por comando rotativo para coluna de 3 W de potência e tampa com símbolo com comando rotativo para potenciómetro com accionamento por comando rotativo para coluna, de material termoplástico, livre de halogéneos, cor branca acabamento brilhante. Instalação encastrada. O preço não inclui a caixa para mecanismo encastrado nem o espelho.
Unitário |  | Ud |  | Descrição | Rend. | Preço unitário | Importância
mt40nie010a |  | Ud |  | Mecanismo para potenciómetro com accionamento por comando rotativo para coluna de 3 W de potência, alimentação a 12 V, impedância característica 27 Ohm, grau de protecção IP20, para encastrar. | 1 | 22 | 22
mt40nie011a |  | Ud |  | Tampa com símbolo com comando rotativo para potenciómetro com accionamento por comando rotativo para coluna, de material termoplástico, livre de halogéneos, cor branca acabamento brilhante, grau de protecção IP20. | 1 | 20.48 | 20.48
mo003 |  | h |  | Oficial de 1ª electricista. | 0.15 | 25.32 | 3.8
|  | % |  | Custos directos complementares | 2 | 46.28 | 0.93
Custo de manutenção decenal: 2,36€ nos primeiros 10 anos. | [5 empty] | Total: | 47.21