## Folha 1
IEM103 | Ud | Regulador encastradoo.
Regulador com comando rotativo para coluna, série básica formado por mecanismo para potenciómetro com accionamento por comando rotativo para coluna de 5 W de potência, tampa com símbolo com comando rotativo para potenciómetro com accionamento por comando rotativo para coluna, de material termoplástico, livre de halogéneos, cor branca acabamento brilhante e espelho para um elemento, de material termoplástico, livre de halogéneos, cor branca acabamento brilhante. Instalação encastrada. O preço não inclui a caixa para mecanismo encastrado.
Unitário |  | Ud | Descrição | Rend. | Preço unitário | Importância
mt40nie010f |  | Ud | Mecanismo para potenciómetro com accionamento por comando rotativo para coluna de 5 W de potência, alimentação a 12 V, impedância característica 47 Ohm, grau de protecção IP20, para encastrar. | 1 | 24.54 | 24.54
mt40nie011a |  | Ud | Tampa com símbolo com comando rotativo para potenciómetro com accionamento por comando rotativo para coluna, de material termoplástico, livre de halogéneos, cor branca acabamento brilhante, grau de protecção IP20. | 1 | 20.48 | 20.48
mt33nie001aaa |  | Ud | Espelho para um elemento, de material termoplástico, livre de halogéneos, cor branca acabamento brilhante. | 1 | 5.34 | 5.34
mo003 |  | h | Oficial de 1ª electricista. | 0.19 | 25.32 | 4.81
|  | % | Custos directos complementares | 2 | 55.17 | 1.1
Custo de manutenção decenal: 2,81€ nos primeiros 10 anos. |  |  |  |  | Total: | 56.27