## Folha 1
IEM093 | Ud | Campainha encastrada.
Campainha com 4 melodias, de tensão atribuída 230 V, gama básica formado por mecanismo para campainha com 4 melodias, tampa com perfurações, para campainha, besouro e coluna, de material termoplástico, livre de halogéneos, cor branca acabamento brilhante e espelho para um elemento, de material termoplástico, livre de halogéneos, cor branca acabamento brilhante. Instalação encastrada. O preço não inclui a caixa para mecanismo encastrado.
Unitário |  | Ud | Descrição | Rend. | Preço unitário | Importância
mt33nie092a |  | Ud | Mecanismo para campainha com 4 melodias, tensão atribuída 230 V, nível sonoro 72 dB, grau de protecção IP20, para encastrar. | 1 | 54.3 | 54.3
mt33nie091a |  | Ud | Tampa com perfurações, para campainha, besouro e coluna, de material termoplástico, livre de halogéneos, cor branca acabamento brilhante, grau de protecção IP20. | 1 | 7.97 | 7.97
mt33nie001aaa |  | Ud | Espelho para um elemento, de material termoplástico, livre de halogéneos, cor branca acabamento brilhante. | 1 | 5.34 | 5.34
mo003 |  | h | Oficial de 1ª electricista. | 0.19 | 25.32 | 4.81
|  | % | Custos directos complementares | 2 | 72.42 | 1.45
Custo de manutenção decenal: 3,69€ nos primeiros 10 anos. |  |  |  |  | Total: | 73.87