## Folha 1
IEM117 | Ud |  | Tomada de áudio, vídeo, voz e dados, encastrada, anti-vandalismo.
Tomada simples, RJ-45 categoria 5e U/UTP, anti-vandalismo, com graus de protecção IP40 e IK07, gama média, com tampa, de cor branca e espelho para um elemento, de cor branca. Instalação encastrada. O preço não inclui a caixa para mecanismo encastrado.
Unitário |  | Ud |  | Descrição | Rend. | Preço unitário | Importância
mt40gmg710a |  | Ud |  | Tomada simples, RJ-45 categoria 5e U/UTP, anti-vandalismo, com graus de protecção IP40 e IK07, segundo IEC 60439, para encastrar, gama média. | 1 | 11.49 | 11.49
mt40gmg715a |  | Ud |  | Tampa anti-vandalismo, com graus de protecção IP40 e IK07, segundo IEC 60439 para tomada simples, gama média, de cor branca. | 1 | 2.28 | 2.28
mt33gmg960a |  | Ud |  | Espelho anti-vandalismo, com graus de protecção IP40 e IK07, segundo IEC 60439, para um elemento, gama média, de cor branca. | 1 | 6.54 | 6.54
mo003 |  | h |  | Oficial de 1ª electricista. | 0.23 | 23.31 | 5.36
|  | % |  | Custos directos complementares | 2 | 25.67 | 0.51
Custo de manutenção decenal: 1,31€ nos primeiros 10 anos. | [5 empty] | Total: | 26.18