## Folha 1
IEP021 | Ud | Tomada de terra com vareta.
Tomada de terra com duas varetas de aço cobreado de 2 m de comprimento cada uma.
Unitário |  | Ud | Descrição | Rend. | Preço unitário | Importância
mt35tte010b |  | Ud | Eléctrodo para rede de terra cobreado com 300 µm, fabricado em aço, de 15 mm de diâmetro e 2 m de comprimento. | 2 | 18 | 36
mt35ttc010a |  | m | Condutor de cobre nu, de 25 mm². | 2.5 | 1.3 | 3.25
mt35tta040 |  | Ud | Conector tipo grampo para ligação de vareta. | 2 | 1 | 2
mt35tta010 |  | Ud | Caixa de polipropileno para tomada de terra, de 300x300 mm, com tampa amovível. | 1 | 74 | 74
mt35tta030 |  | Ud | Ponte para comprovação de ligação à terra de la instalação eléctrica. | 1 | 46 | 46
mt35tta060 |  | Ud | Saco de 5 kg de sais minerais para a melhoria da condutividade de ligações à terra. | 0.666 | 3.5 | 2.33
mt35www020 |  | Ud | Material auxiliar para instalações de tomada de terra. | 1 | 1.15 | 1.15
mq01ret020b |  | h | Retroescavadora sobre pneus, de 70 kW. | 0.021 | 40.9 | 0.86
mo003 |  | h | Oficial de 1ª electricista. | 0.25 | 23.31 | 5.83
mo102 |  | h | Ajudante de electricista. | 0.25 | 22.09 | 5.52
mo113 |  | h | Operário não qualificado construção. | 0.009 | 21.45 | 0.19
|  | % | Custos directos complementares | 2 | 177.13 | 3.54
Custo de manutenção decenal: 3,61€ nos primeiros 10 anos. |  |  |  |  | Total: | 180.67