## Folha 1
IEQ010 | Ud |  | Condensador.
Condensador para 12,5 kVAr de potência reactiva, alimentação trifásica a 400 V de tensão e 50 Hz de frequência, com armário metálico com grau de protecção IP21, de 254x141x503 mm, contactores com bloco de pré-inserção e resistência de descarga rápida, e disjuntor magneto-térmico tripolar (3P) com 6 kA de poder de corte. Inclusive acessórios necessários para a sua correcta instalação.
Unitário |  | Ud |  | Descrição | Rend. | Preço unitário | Importância
mt35pci020gg |  | Ud |  | Condensador para 12,5 kVAr de potência reactiva, alimentação trifásica a 400 V de tensão e 50 Hz de frequência, com armário metálico com grau de protecção IP21, de 254x141x503 mm, contactores com bloco de pré-inserção e resistência de descarga rápida, e disjuntor magneto-térmico tripolar (3P) com 6 kA de poder de corte, para montagem mural. | 1 | 874.94 | 874.94
mo003 |  | h |  | Oficial de 1ª electricista. | 1 | 23.31 | 23.31
mo102 |  | h |  | Ajudante de electricista. | 1 | 22.09 | 22.09
|  | % |  | Custos directos complementares | 2 | 920.34 | 18.41
Custo de manutenção decenal: 75,10€ nos primeiros 10 anos. | [5 empty] | Total: | 938.75