## Folha 1
IEX020 | Ud |  | Interruptor seccionador modular.
Interruptor seccionador, de 3 módulos, tripolar (3P), intensidade nominal 63 A, tensão de isolamento (Ui) 500 V, impulso de tensão máximo (Uimp) 4 kV, poder de abertura e fecho 3 x In, poder de corte 20 x In durante 0,1 s, intensidade de curto-circuito (Icw) 12 x In durante 1 s.
Unitário |  | Ud |  | Descrição | Rend. | Preço unitário | Importância
mt35amc402f |  | Ud |  | Interruptor seccionador, de 3 módulos, tripolar (3P), intensidade nominal 63 A, tensão de isolamento (Ui) 500 V, impulso de tensão máximo (Uimp) 4 kV, poder de abertura e fecho 3 x In, poder de corte 20 x In durante 0,1 s, intensidade de curto-circuito (Icw) 12 x In durante 1 s, vida útil em vazio 8500 manobras, vida útil em carga 1500 manobras, de 54x86x75 mm, grau de protecção IP20, montagem sobre calha DIN (35 mm) e encaixe por clique na calha, segundo EN 60947-3. | 1 | 64.06 | 64.06
mo003 |  | h |  | Oficial de 1ª electricista. | 0.3 | 23.31 | 6.99
|  | % |  | Custos directos complementares | 2 | 71.05 | 1.42
Custo de manutenção decenal: 3,62€ nos primeiros 10 anos. | [5 empty] | Total: | 72.47