## Folha 1
IEX020 | Ud | Interruptor seccionador modular.
Interruptor seccionador, de 4 módulos, tetrapolar (4P), intensidade nominal 125 A, tensão de isolamento (Ui) 500 V, impulso de tensão máximo (Uimp) 4 kV, poder de abertura e fecho 3 x In, poder de corte 20 x In durante 0,1 s, intensidade de curto-circuito (Icw) 12 x In durante 1 s.
Unitário |  | Ud | Descrição | Rend. | Preço unitário | Importância
mt35amc403p |  | Ud | Interruptor seccionador, de 4 módulos, tetrapolar (4P), intensidade nominal 125 A, tensão de isolamento (Ui) 500 V, impulso de tensão máximo (Uimp) 4 kV, poder de abertura e fecho 3 x In, poder de corte 20 x In durante 0,1 s, intensidade de curto-circuito (Icw) 12 x In durante 1 s, vida útil em vazio 8500 manobras, vida útil em carga 1500 manobras, de 72x86x75 mm, grau de protecção IP20, montagem sobre calha DIN (35 mm) e encaixe por clique na calha, segundo EN 60947-3. | 1 | 127.43 | 127.43
mo003 |  | h | Oficial de 1ª electricista. | 0.35 | 23.31 | 8.16
|  | % | Custos directos complementares | 2 | 135.59 | 2.71
Custo de manutenção decenal: 6,92€ nos primeiros 10 anos. |  |  |  |  | Total: | 138.3