## Folha 1
IEX052 | Ud | Disjuntor magnético, modular.
Disjuntor magnético, tripolar (3P), intensidade nominal 25 A, poder de corte 25 kA, curva MA.
Unitário |  | Ud | Descrição | Rend. | Preço unitário | Importância
mt35ase838pp |  | Ud | Disjuntor magnético, tripolar (3P), intensidade nominal 25 A, poder de corte 25 kA, curva MA, de 54x94x78,5 mm, grau de protecção IP20, montagem sobre calha DIN (35 mm), segundo EN 60947-2. | 1 | 275.26 | 275.26
mo003 |  | h | Oficial de 1ª electricista. | 0.3 | 23.31 | 6.99
|  | % | Custos directos complementares | 2 | 282.25 | 5.65
Custo de manutenção decenal: 14,40€ nos primeiros 10 anos. |  |  |  |  | Total: | 287.9