## Folha 1
IEX052 | Ud | Disjuntor magnético, modular.
Disjuntor magnético, tripolar (3P), intensidade nominal 32 A, poder de corte 50 kA, curva MA.
Unitário |  | Ud | Descrição | Rend. | Preço unitário | Importância
mt35ase876pp |  | Ud | Disjuntor magnético, tripolar (3P), intensidade nominal 32 A, poder de corte 50 kA, curva MA, de 81x103x81 mm, grau de protecção IP20, montagem sobre calha DIN (35 mm), segundo EN 60947-2. | 1 | 288.93 | 288.93
mo003 |  | h | Oficial de 1ª electricista. | 0.3 | 23.31 | 6.99
|  | % | Custos directos complementares | 2 | 295.92 | 5.92
Custo de manutenção decenal: 15,09€ nos primeiros 10 anos. |  |  |  |  | Total: | 301.84