## Folha 1
IEX060 | Ud |  | Interruptor diferencial modular.
Interruptor diferencial instantâneo, de 4 módulos, tetrapolar (4P), intensidade nominal 63 A, sensibilidade 300 mA, poder de corte 6 kA, classe A.
Unitário |  | Ud |  | Descrição | Rend. | Preço unitário | Importância
mt35amc101ll |  | Ud |  | Interruptor diferencial instantâneo, de 4 módulos, tetrapolar (4P), intensidade nominal 63 A, sensibilidade 300 mA, poder de corte 6 kA, classe A, de 72x80x77,8 mm, grau de protecção IP20, montagem sobre calha DIN (35 mm) e encaixe por clique na calha, segundo EN 61008-1. | 1 | 363.38 | 363.38
mo003 |  | h |  | Oficial de 1ª electricista. | 0.35 | 23.31 | 8.16
|  | % |  | Custos directos complementares | 2 | 371.54 | 7.43
Custo de manutenção decenal: 18,95€ nos primeiros 10 anos. | [5 empty] | Total: | 378.97