## Folha 1
IEX060 | Ud | Interruptor diferencial modular.
Interruptor diferencial instantâneo, de 2 módulos, bipolar (2P), intensidade nominal 25 A, sensibilidade 30 mA, poder de corte 6 kA, classe A.
Unitário |  |  | Ud | Descrição | Rend. | Preço unitário | Importância
mt35amc100mh |  |  | Ud | Interruptor diferencial instantâneo, de 2 módulos, bipolar (2P), intensidade nominal 25 A, sensibilidade 30 mA, poder de corte 6 kA, classe A, de 36x80x77,8 mm, grau de protecção IP20, montagem sobre calha DIN (35 mm) e encaixe por clique na calha, segundo EN 61008-1. | 1 | 199.97 | 199.97
mo003 |  |  | h | Oficial de 1ª electricista. | 0.25 | 23.31 | 5.83
|  |  | % | Custos directos complementares | 2 | 205.8 | 4.12
Custo de manutenção decenal: 10,50€ nos primeiros 10 anos. | [5 empty] | Total: | 209.92