## Folha 1
IEX061 | Ud |  | Interruptor diferencial modular, "CHINT ELECTRICS".
Interruptor diferencial instantâneo, de 2 módulos, bipolar (2P), intensidade nominal 40 A, sensibilidade 300 mA, poder de corte 6 kA, classe A, modelo NL1-2-40-300A "CHINT ELECTRICS".
Unitário |  | Ud |  | Descrição | Rend. | Preço unitário | Importância
mt35amc100Il |  | Ud |  | Interruptor diferencial instantâneo, de 2 módulos, bipolar (2P), intensidade nominal 40 A, sensibilidade 300 mA, poder de corte 6 kA, classe A, modelo NL1-2-40-300A "CHINT ELECTRICS", de 36x80x77,8 mm, grau de protecção IP20, montagem sobre calha DIN (35 mm) e encaixe por clique na calha, segundo EN 61008-1. | 1 | 207.1 | 207.1
mo003 |  | h |  | Oficial de 1ª electricista. | 0.25 | 23.31 | 5.83
|  | % |  | Custos directos complementares | 2 | 212.93 | 4.26
Custo de manutenção decenal: 10,86€ nos primeiros 10 anos. | [5 empty] | Total: | 217.19