## Folha 1
IEX062 | Ud |  | Interruptor diferencial modular, "HAGER".
Interruptor diferencial instantâneo, classe AC, tetrapolar (4P), intensidade nominal 40 A, sensibilidade 30 mA, CDC742J "HAGER".
Unitário |  | Ud |  | Descrição | Rend. | Preço unitário | Importância
mt35hag006h |  | Ud |  | Interruptor diferencial instantâneo, classe AC, tetrapolar (4P), intensidade nominal 40 A, sensibilidade 30 mA, CDC742J "HAGER", montagem sobre calha DIN, segundo EN 61008-1. | 1 | 293.1 | 293.1
mo003 |  | h |  | Oficial de 1ª electricista. | 0.35 | 23.31 | 8.16
|  | % |  | Custos directos complementares | 2 | 301.26 | 6.03
Custo de manutenção decenal: 15,36€ nos primeiros 10 anos. | [5 empty] | Total: | 307.29