## Folha 1
IEX062 | Ud | Interruptor diferencial modular, "HAGER".
Interruptor diferencial instantâneo, classe AC, bipolar (2P), intensidade nominal 25 A, sensibilidade 300 mA, CFC225M "HAGER".
Unitário |  | Ud | Descrição | Rend. | Preço unitário | Importância
mt35hag015mg |  | Ud | Interruptor diferencial instantâneo, classe AC, bipolar (2P), intensidade nominal 25 A, sensibilidade 300 mA, CFC225M "HAGER", montagem sobre calha DIN, segundo EN 61008-1. | 1 | 182.17 | 182.17
mo003 |  | h | Oficial de 1ª electricista. | 0.25 | 23.31 | 5.83
|  | % | Custos directos complementares | 2 | 188 | 3.76
Custo de manutenção decenal: 9,59€ nos primeiros 10 anos. |  |  |  |  | Total: | 191.76