## Folha 1
IEX062 | Ud | Interruptor diferencial modular, "HAGER".
Interruptor diferencial instantâneo, classe AC, tetrapolar (4P), intensidade nominal 63 A, sensibilidade 30 mA, CDC463M "HAGER".
Unitário |  | Ud | Descrição | Rend. | Preço unitário | Importância
mt35hag015Gn |  | Ud | Interruptor diferencial instantâneo, classe AC, tetrapolar (4P), intensidade nominal 63 A, sensibilidade 30 mA, CDC463M "HAGER", montagem sobre calha DIN, segundo EN 61008-1. | 1 | 739.19 | 739.19
mo003 |  | h | Oficial de 1ª electricista. | 0.35 | 23.31 | 8.16
|  | % | Custos directos complementares | 2 | 747.35 | 14.95
Custo de manutenção decenal: 38,12€ nos primeiros 10 anos. |  |  |  |  | Total: | 762.3