## Folha 1
IEX062 | Ud | Interruptor diferencial modular, "HAGER".
Interruptor diferencial instantâneo, classe AC, tetrapolar (4P), intensidade nominal 125 A, sensibilidade 300 mA, CFC425M "HAGER".
Unitário |  | Ud | Descrição | Rend. | Preço unitário | Importância
mt35hag015Pq |  | Ud | Interruptor diferencial instantâneo, classe AC, tetrapolar (4P), intensidade nominal 125 A, sensibilidade 300 mA, CFC425M "HAGER", montagem sobre calha DIN, segundo EN 61008-1. | 1 | 279.43 | 279.43
mo003 |  | h | Oficial de 1ª electricista. | 0.35 | 23.31 | 8.16
|  | % | Custos directos complementares | 2 | 287.59 | 5.75
Custo de manutenção decenal: 14,67€ nos primeiros 10 anos. |  |  |  |  | Total: | 293.34