## Folha 1
IEX062 | Ud | Interruptor diferencial modular, "HAGER".
Interruptor diferencial instantâneo, classe AC, tetrapolar (4P), intensidade nominal 100 A, sensibilidade 500 mA, CG484M "HAGER".
Unitário |  |  | Ud | Descrição | Rend. | Preço unitário | Importância
mt35hag015UA |  |  | Ud | Interruptor diferencial instantâneo, classe AC, tetrapolar (4P), intensidade nominal 100 A, sensibilidade 500 mA, CG484M "HAGER", montagem sobre calha DIN, segundo EN 61008-1. | 1 | 676.75 | 676.75
mo003 |  |  | h | Oficial de 1ª electricista. | 0.35 | 23.31 | 8.16
|  |  | % | Custos directos complementares | 2 | 684.91 | 13.7
Custo de manutenção decenal: 34,93€ nos primeiros 10 anos. | [5 empty] | Total: | 698.61