## Folha 1
IEX062 | Ud | Interruptor diferencial modular, "HAGER".
Interruptor diferencial instantâneo, classe A, bipolar (2P), intensidade nominal 25 A, sensibilidade 300 mA, CFA225M "HAGER".
Unitário |  | Ud | Descrição | Rend. | Preço unitário | Importância
mt35hag017dd |  | Ud | Interruptor diferencial instantâneo, classe A, bipolar (2P), intensidade nominal 25 A, sensibilidade 300 mA, CFA225M "HAGER", montagem sobre calha DIN, segundo EN 61008-1. | 1 | 258.95 | 258.95
mo003 |  | h | Oficial de 1ª electricista. | 0.25 | 23.31 | 5.83
|  | % | Custos directos complementares | 2 | 264.78 | 5.3
Custo de manutenção decenal: 13,50€ nos primeiros 10 anos. |  |  |  |  | Total: | 270.08