## Folha 1
IEX062 | Ud | Interruptor diferencial modular, "HAGER".
Interruptor diferencial instantâneo, classe A, tetrapolar (4P), intensidade nominal 40 A, sensibilidade 30 mA, CDA440M "HAGER".
Unitário |  | Ud | Descrição | Rend. | Preço unitário | Importância
mt35hag017hh |  | Ud | Interruptor diferencial instantâneo, classe A, tetrapolar (4P), intensidade nominal 40 A, sensibilidade 30 mA, CDA440M "HAGER", montagem sobre calha DIN, segundo EN 61008-1. | 1 | 463 | 463
mo003 |  | h | Oficial de 1ª electricista. | 0.35 | 23.31 | 8.16
|  | % | Custos directos complementares | 2 | 471.16 | 9.42
Custo de manutenção decenal: 24,03€ nos primeiros 10 anos. |  |  |  |  | Total: | 480.58