## Folha 1
IEX062 | Ud |  | Interruptor diferencial modular, "HAGER".
Interruptor diferencial instantâneo, classe A, tetrapolar (4P), intensidade nominal 25 A, sensibilidade 300 mA, CFA425M "HAGER".
Unitário |  | Ud |  | Descrição | Rend. | Preço unitário | Importância
mt35hag017jj |  | Ud |  | Interruptor diferencial instantâneo, classe A, tetrapolar (4P), intensidade nominal 25 A, sensibilidade 300 mA, CFA425M "HAGER", montagem sobre calha DIN, segundo EN 61008-1. | 1 | 373.96 | 373.96
mo003 |  | h |  | Oficial de 1ª electricista. | 0.35 | 23.31 | 8.16
|  | % |  | Custos directos complementares | 2 | 382.12 | 7.64
Custo de manutenção decenal: 19,49€ nos primeiros 10 anos. | [5 empty] | Total: | 389.76