## Folha 1
IEX062 | Ud |  | Interruptor diferencial modular, "HAGER".
Interruptor diferencial instantâneo super imunizado, classe A HI, bipolar (2P), intensidade nominal 25 A, sensibilidade 30 mA, CDH225M "HAGER".
Unitário |  | Ud |  | Descrição | Rend. | Preço unitário | Importância
mt35hag018a |  | Ud |  | Interruptor diferencial instantâneo super imunizado, classe A HI, bipolar (2P), intensidade nominal 25 A, sensibilidade 30 mA, CDH225M "HAGER", montagem sobre calha DIN, segundo EN 61008-1. | 1 | 277.96 | 277.96
mo003 |  | h |  | Oficial de 1ª electricista. | 0.25 | 23.31 | 5.83
|  | % |  | Custos directos complementares | 2 | 283.79 | 5.68
Custo de manutenção decenal: 14,47€ nos primeiros 10 anos. | [5 empty] | Total: | 289.47