## Folha 1
IEX062 | Ud |  | Interruptor diferencial modular, "HAGER".
Interruptor diferencial instantâneo, classe B, tetrapolar (4P), intensidade nominal 40 A, sensibilidade 30 mA, CDB440E "HAGER".
Unitário |  | Ud |  | Descrição | Rend. | Preço unitário | Importância
mt35hag020a |  | Ud |  | Interruptor diferencial instantâneo, classe B, tetrapolar (4P), intensidade nominal 40 A, sensibilidade 30 mA, CDB440E "HAGER", montagem sobre calha DIN, segundo EN 61008-1. | 1 | 1926.47 | 1926.47
mo003 |  | h |  | Oficial de 1ª electricista. | 0.35 | 23.31 | 8.16
|  | % |  | Custos directos complementares | 2 | 1934.63 | 38.69
Custo de manutenção decenal: 98,67€ nos primeiros 10 anos. | [5 empty] | Total: | 1973.32