## Folha 1
IEX062 | Ud | Interruptor diferencial modular, "HAGER".
Interruptor diferencial selectivo, classe AC, tetrapolar (4P), intensidade nominal 80 A, sensibilidade 300 mA, CP480M "HAGER".
Unitário |  | Ud | Descrição | Rend. | Preço unitário | Importância
mt35hag016gf |  | Ud | Interruptor diferencial selectivo, classe AC, tetrapolar (4P), intensidade nominal 80 A, sensibilidade 300 mA, CP480M "HAGER", montagem sobre calha DIN, segundo EN 61008-1. | 1 | 911.69 | 911.69
mo003 |  | h | Oficial de 1ª electricista. | 0.35 | 23.31 | 8.16
|  | % | Custos directos complementares | 2 | 919.85 | 18.4
Custo de manutenção decenal: 46,91€ nos primeiros 10 anos. |  |  |  |  | Total: | 938.25