## Folha 1
IEX062 | Ud | Interruptor diferencial modular, "HAGER".
Interruptor diferencial selectivo, classe AC, tetrapolar (4P), intensidade nominal 100 A, sensibilidade 300 mA, CP484M "HAGER".
Unitário |  | Ud | Descrição | Rend. | Preço unitário | Importância
mt35hag016hg |  | Ud | Interruptor diferencial selectivo, classe AC, tetrapolar (4P), intensidade nominal 100 A, sensibilidade 300 mA, CP484M "HAGER", montagem sobre calha DIN, segundo EN 61008-1. | 1 | 935.92 | 935.92
mo003 |  | h | Oficial de 1ª electricista. | 0.35 | 23.31 | 8.16
|  | % | Custos directos complementares | 2 | 944.08 | 18.88
Custo de manutenção decenal: 48,15€ nos primeiros 10 anos. |  |  |  |  | Total: | 962.96