## Folha 1
IEX062 | Ud | Interruptor diferencial modular, "HAGER".
Interruptor diferencial selectivo super imunizado, classe A HI, tetrapolar (4P), intensidade nominal 80 A, sensibilidade 300 mA, CQ480M "HAGER".
Unitário |  | Ud | Descrição | Rend. | Preço unitário | Importância
mt35hag019gg |  | Ud | Interruptor diferencial selectivo super imunizado, classe A HI, tetrapolar (4P), intensidade nominal 80 A, sensibilidade 300 mA, CQ480M "HAGER", montagem sobre calha DIN, segundo EN 61008-1. | 1 | 979.84 | 979.84
mo003 |  | h | Oficial de 1ª electricista. | 0.35 | 23.31 | 8.16
|  | % | Custos directos complementares | 2 | 988 | 19.76
Custo de manutenção decenal: 50,39€ nos primeiros 10 anos. |  |  |  |  | Total: | 1007.76