## Folha 1
IEX062 | Ud |  | Interruptor diferencial modular, "HAGER".
Interruptor diferencial selectivo, classe B, tetrapolar (4P), intensidade nominal 100 A, sensibilidade 300 mA, CPB484E "HAGER".
Unitário |  | Ud |  | Descrição | Rend. | Preço unitário | Importância
mt35hag021p |  | Ud |  | Interruptor diferencial selectivo, classe B, tetrapolar (4P), intensidade nominal 100 A, sensibilidade 300 mA, CPB484E "HAGER", montagem sobre calha DIN, segundo EN 61008-1. | 1 | 5957.69 | 5957.69
mo003 |  | h |  | Oficial de 1ª electricista. | 0.35 | 23.31 | 8.16
|  | % |  | Custos directos complementares | 2 | 5965.85 | 119.32
Custo de manutenção decenal: 304,26€ nos primeiros 10 anos. | [5 empty] | Total: | 6085.17