## Folha 1
IEX064 | Ud | Interruptor diferencial modular, "SCHNEIDER ELECTRIC".
Interruptor diferencial selectivo, tetrapolar (4P), intensidade nominal 63 A, sensibilidade 500 mA, classe AC, modelo iID A9R17463 "SCHNEIDER ELECTRIC".
Unitário |  | Ud | Descrição | Rend. | Preço unitário | Importância
mt35ase325ff |  | Ud | Interruptor diferencial selectivo, tetrapolar (4P), intensidade nominal 63 A, sensibilidade 500 mA, classe AC, modelo iID A9R17463 "SCHNEIDER ELECTRIC", de 72x96x69 mm, montagem sobre calha DIN, com ligação através de bornes de caixa para cabos de cobre, segundo EN 61008-1. | 1 | 918.31 | 918.31
mo003 |  | h | Oficial de 1ª electricista. | 0.35 | 23.31 | 8.16
|  | % | Custos directos complementares | 2 | 926.47 | 18.53
Custo de manutenção decenal: 47,25€ nos primeiros 10 anos. |  |  |  |  | Total: | 945