## Folha 1
IEX064 | Ud |  | Interruptor diferencial modular, "SCHNEIDER ELECTRIC".
Interruptor diferencial instantâneo super imunizado, bipolar (2P), intensidade nominal 63 A, sensibilidade 30 mA, classe A, modelo iID A9R61263 "SCHNEIDER ELECTRIC".
Unitário |  | Ud |  | Descrição | Rend. | Preço unitário | Importância
mt35ase330i |  | Ud |  | Interruptor diferencial instantâneo super imunizado, bipolar (2P), intensidade nominal 63 A, sensibilidade 30 mA, classe A, modelo iID A9R61263 "SCHNEIDER ELECTRIC", de 36x96x69 mm, montagem sobre calha DIN, com ligação através de bornes de caixa para cabos de cobre, segundo EN 61008-1. | 1 | 579.44 | 579.44
mo003 |  | h |  | Oficial de 1ª electricista. | 0.25 | 23.31 | 5.83
|  | % |  | Custos directos complementares | 2 | 585.27 | 11.71
Custo de manutenção decenal: 29,85€ nos primeiros 10 anos. | [5 empty] | Total: | 596.98